## Sheet1
询 价 单 报价截止日期： 2026/1/13
各报价单位请将报价单填写完整并盖章，确认无误后发至邮箱：gongyingyibu@tianyuanmengye.com
采购物资信息（供应商请勿修改或填写） | [5 empty] | 以下内容请供应商填写
序号 | 名 称 | 规格 | 技术参数 | 单位 | 数量 | 单价 | 开票名称 | 开票规格 | 品牌 | 报价配置 | 备注 (技术参数等)
1 | 耐磨弯头 | DN100 90°R=1m | 材质：Q235B，内衬陶瓷颗粒，壁厚8mm，颗粒厚度4mm、带背包。Φ121×（8+4mm） | 个 | 5
2 | 制粉系统给粉管道 | Φ476×18 | 材质16Mn、内衬陶瓷贴片、陶瓷贴片厚度5mm,Φ476×(18+5mm) | 米 | 60
3 | 双头伸缩节 | DN450×2100 | 直管，直管内衬陶瓷贴片、陶瓷贴片厚度5mm，Φ480×（10+5mm）材质：06Cr19Ni10 | 根 | 5
4 | 非金属补偿器蒙皮 | 45000mm×550mm | 织物，耐腐蚀7层组合，双面都要氟胶布，单重5KG±0.5。 | 米 | 45
5 | 内衬陶瓷复合弯头 | DN150、90° R=1.2m | 内衬陶瓷颗粒，陶瓷颗粒厚度4mm，外壁材质：Q235B，两头带活法兰、弯头易磨损处背包加固（背包厚度不小于10cm）Φ159×（8+4mm） | 个 | 1
6 | 变径管道 | DN150×DN125×500 | 材质：Q235B，内衬陶瓷颗粒，颗粒厚度4mm，管道壁厚5mm改为8mm,变径Φ159变Φ133的长度500，两端固定法兰。 | 个 | 2
7 | 内衬陶瓷复合管（双套管） | Φ159×(8+5) | 内衬陶瓷颗粒，陶瓷颗粒厚度5mm，外壁材质：Q235B | 米 | 280
报价日期：
1、技术参数、相关质量要求：
2、质量保证期限：
3、供货周期（天）：
4、税率： 13%
5、付款方式：
6、是否采用我方合同模版：是
7、供货地址：宁夏中宁县石空工业园区
备注：报价需含税含运费到厂，报价单盖章有效
报价单位： 法定代表人姓名：
报价联系人姓名： 联系电话：
询价单位：天元锰业集团
地 址：宁夏中宁县石空工业园区 传 真：0955-5685589、5636431
发件人： 白帆 电 话：18995498107