## Sheet1
白马乡酿酒葡萄基地高效节水机电自动化及安装工程 技术参数表
序号 | 名称 | 规格参数 | 单位 | 数量 | 备注
一 | 机电及安装工程
1 | 首部系统
| 全自动反冲洗砂石过滤器（80m³/h）（DN100汇管，1.2m罐体2个） | （80m³/h）（DN100汇管，1.2m罐体2个） | 套 | 1 | 合格产品
| 全自动反冲洗叠片过滤器（80m³/h）（DN100汇管，3组4寸自动单元） | （80m³/h）（DN100汇管，3组4寸自动单元） | 套 | 1 | 合格产品
| 浮筒泵 200QJF80-33-11Kw | 200QJF80-33-11Kw | 台 | 1 | 合格产品
| 涡轮蝶阀 DN100 Pn-16（配套螺栓、垫片） | DN100 Pn-16 | 座 | 2 | 合格产品
| 快速释压阀2寸 DN50 Pn-16 | DN50 Pn-16 | 个 | 1 | 合格产品
| 压力表 Pn-16 | Pn-16 | 个 | 2 | 合格产品
| 法兰盘DN100 Pn-16 | DN100 Pn-16 | 个 | 6 | 合格产品
| 双盘铁变径DN100*150 Pn-16（配套螺栓、垫片） | DN100*150 Pn-16 | 个 | 1 | 合格产品
| 橡胶软连接 DN100 Pn-16 | DN100 Pn-16 | 个 | 2 | 合格产品
| 铁球阀DN25 Pn-16 | DN25 Pn-16 | 个 | 2 | 合格产品
| 安装配件（弯头、三通、变径等） | 现场实际情况采购 | 项 | 1 | 合格产品
2 | 自动化
1 | 应用软件
| 手机APP灌溉软件(基于安卓版的手机应用软件，远程遥控阀门、施肥机、远程控制水泵；接收各类安全预警、报警信息的推送；) | 基于安卓版的手机应用软件，远程遥控阀门、施肥机、远程控制水泵；接收各类安全预警、报警信息的推送； | 套 | 1 | 合格产品
2 | 首部及田间自控
2.1 | 田间首部房
| 远程控制变频柜（可数字化） SAT-18.5KW，一拖一，控制11KW潜水泵， 外部输入信号启停，缺水保护，支持本地及远程控制，可控制水泵启停，可采集首部电流、电压、电能、压力、流量、水位等传感器数据，通讯接口2路RS485，4G全网通通信，含3年物联网流量费） | SAT-18.5KW，一拖一，控制11KW潜水泵， 外部输入信号启停，缺水保护，支持本地及远程控制，可控制水泵启停，可采集首部电流、电压、电能、压力、流量、水位等传感器数据，通讯接口2路RS485，4G全网通通信，含3年物联网流量费） | 套 | 1 | 合格产品
| 首部二级配电柜(1 路变频柜供电，预留 1路AC380V 电机控制，1路照明，1 路插座，预留3路220V接口，电压表，电流表，电能数据采集器，断相缺相保护) | 1 路变频柜供电，预留 1路AC380V 电机控制，1路照明，1 路插座，预留3路220V接口，电压表，电流表，电能数据采集器，断相缺相保护 | 套 | 1 | 合格产品
| 施肥机（两通道，单通道吸肥量4m^3/h，可本地控制阀门及水泵启停） | 两通道，单通道吸肥量4m^3/h，可本地控制阀门及水泵启停 | 套 | 1 | 合格产品
| 智能无线基站（防护等级 IP67，支持户外使用，铝合金外壳，LORA信号覆盖3KM（空旷无遮挡），支持自动跳频、扩频, 支持二次开发） | 防护等级 IP67，支持户外使用，铝合金外壳，LORA信号覆盖3KM（空旷无遮挡），支持自动跳频、扩频, 支持二次开发 | 个 | 1 | 合格产品
| 智能无线基站天线立杆(含基础、接地、防 雷) | 含基础、接地、防 雷 | 套 | 1 | 合格产品
| 压力传感器(量程：0~1Mpa，RS485 接口) | 量程：0~1Mpa，RS485 接口 | 套 | 1 | 合格产品
| 电磁流量计 DN100 Pn-16 | DN100 Pn-16 RS485 接口 | 套 | 1 | 合格产品
| 施肥罐（1000L，含1.5KW搅拌电机） | 1000L，含1.5KW搅拌电机 | 套 | 2 | 合格产品
| 施肥管路连接附件 | 根据现场实际情况配套 | 套 | 1 | 合格产品
| 综合布线（线槽、超五类电缆、其他电缆等） | 线槽、超五类电缆、其他电缆等 | 套 | 1 | 合格产品
2.2 | 田间控制
| 电磁阀(PEΦ110 PN-10,法兰连接，AC24V有线供电） | PEΦ110 PN-10,法兰连接，AC24V有线供电 | 套 | 9 | 合格产品
| LoRa无线电磁阀解码器 （温度范围：-10~65℃ 通讯方式：LoRa-TD 433Mhz 通讯距离：空旷地10km 太阳光伏板：10V/1.2W 储能电池：3.7V/1500mAh(可更换) 阀门站点：2站 阀门距离：< 30m 防水等级：IP68（户外环境） 与智能无线基站及电磁阀相匹配 | 温度范围：-10~65℃ 通讯方式：LoRa-TD 433Mhz 通讯距离：空旷地10km 太阳光伏板：10V/1.2W 储能电池：3.7V/1500mAh(可更换) 阀门站点：2站 阀门距离：< 30m 防水等级：IP68（户外环境） 与智能无线基站及电磁阀相匹配 | 套 | 9 | 合格产品
| 阀控器立杆（含基础) | 基础砼C25 0.5m*0.5m*0.5m | 套 | 9 | 合格产品
| 综合布线（信号电缆，穿线管等） | 根据现场实际情况配套 | 项 | 1 | 合格产品
3 | 电缆 |  |  |  | 合格产品
| 国标防水电缆JHS 3x16mm2 | JHS 3x16mm2 | m | 30 | 合格产品
| 低压电缆 JHS (3×2.5mm2)铜芯软线 | JHS (3×2.5mm2) | m | 50 | 合格产品
| 辅材（铜接头、线排等） | 根据现场实际情况配套 | 项 | 1 | 合格产品
二 | 金属结构及安装工程
| 金属软管 DN100 PN-16 10m（配套螺栓、垫片） | DN100 PN-16 10m | 根 | 1 | 合格产品
| 钢管DN100 4.5mm | DN100 4.5mm | 米 | 10 | 合格产品
| 闸阀 DN200 Pn-16（配套螺栓、垫片） | DN200 Pn-16 | 座 | 5 | 合格产品
| 涡轮蝶阀Pn-16 DN100（配套螺栓、垫片） | Pn-16 DN100 | 座 | 9 | 合格产品
| 金属法兰盘DN200PN16 | DN200 Pn-16 | 个 | 2 | 合格产品
| 金属减压阀DN200 PN16(配套螺栓） | DN200 Pn-16 | 座 | 1 | 合格产品
| PE法兰盘DN200PN16 | DN200 Pn-16 | 个 | 6 | 合格产品
| 减压阀 DN200 PN-16（配套螺栓、垫片） | DN200 PN-16 | 座 | 3 | 合格产品
三 | 土壤墒情监测仪
| （1）土壤含水量:测量范围：干土-饱和土；测量精度：实验室测量精度：±2%，野外测量精度：±4%。 （2）通讯方式：GPRS无线通讯。（3）供电方式：内部磷酸铁锂电池供电＋外部太阳能电池板，土温：－20℃-＋60℃。 （4）工作环境：温度－40℃-60℃；湿度100%RH（无凝结）。（5）平均无故障时间：大于25000h。 （6）内部工作电压：3.2V；外部工作电压：12V。 （7）保护等级：整机IP68防水防尘 | （1）土壤含水量:测量范围：干土-饱和土；测量精度：实验室测量精度：±2%，野外测量精度：±4%。 （2）通讯方式：GPRS无线通讯。（3）供电方式：内部磷酸铁锂电池供电＋外部太阳能电池板，土温：－20℃-＋60℃。 （4）工作环境：温度－40℃-60℃；湿度100%RH（无凝结）。（5）平均无故障时间：大于25000h。 （6）内部工作电压：3.2V；外部工作电压：12V。 （7）保护等级：整机IP68防水防尘 | 台 | 1 | 合格产品
四 | 田间气象站
| (1)大气压力：监测范围：10-1100hpa;分辨率:0.1hpa;精准度0.1hpa。（2）降雨量：监测范围：0-200mm/h;分辨率0.1mm;精准度:±4%。（3）风速：监测范围：0-60m/s；分辨率：0.01m/s；准确度：±2%。（4）风向：监测范围：0-360度；分辨率：0.1度；准确度：±2%。（5）太阳辐射：监测范围：0-1800w/㎡；分辨率：1w/㎡；准确度±5%。（6）相对湿度：监测范围：0-100%RH；分辨率：0.05%RH；准确度:±3%RH。（7）室外温度：监测范围：-5-125℃；分辨率：0.02℃；准确度：±0.15℃。 | (1)大气压力：监测范围：10-1100hpa;分辨率:0.1hpa;精准度0.1hpa。（2）降雨量：监测范围：0-200mm/h;分辨率0.1mm;精准度:±4%。（3）风速：监测范围：0-60m/s；分辨率：0.01m/s；准确度：±2%。（4）风向：监测范围：0-360度；分辨率：0.1度；准确度：±2%。（5）太阳辐射：监测范围：0-1800w/㎡；分辨率：1w/㎡；准确度±5%。（6）相对湿度：监测范围：0-100%RH；分辨率：0.05%RH；准确度:±3%RH。（7）室外温度：监测范围：-5-125℃；分辨率：0.02℃；准确度：±0.15℃。 | 台 | 1 | 合格产品